## Protocol
[5 empty] | 9600 | None | 8 | 1
Relay 48Ch
PC → RLY | ASCII Code
| Daeyoung | Electronics |  | Relay | [7 empty] | Vina
| D | E |  | R | [6 empty] | XOR | V
| Header1 | Header2 | Size | Command | DATA | [5 empty] | CheckSum | Etx
| 0x44 | 0x45 | 0x08 | 0x52 | Data1 | Data2 | Data3 | Data4 | Data5 | Data6 | CS | 0x56
| Array B |  |  |  | DATA Data3: Array A
| DATA1 | Chanel | DATA2 | Chanel | DATA3 | Chanel | DATA4 | Chanel | DATA5 | Chanel | DATA6 | Chanel
| Bit0 | R41 (R17) | Bit0 | R33 (R9) | Bit0 | R25 (R1) | Bit0 | R17 | Bit0 | R9 | Bit0 | R1
| Bit1 | R42 (R18) | Bit1 | R34 (R10) | Bit1 | R26 (R2) | Bit1 | R18 | Bit1 | R10 | Bit1 | R2
| Bit2 | R43 (R19) | Bit2 | R35 (R11) | Bit2 | R27 (R3) | Bit2 | R19 | Bit2 | R11 | Bit2 | R3
| Bit3 | R44 (R20) | Bit3 | R36 (R12) | Bit3 | R28 (R4) | Bit3 | R20 | Bit3 | R12 | Bit3 | R4
| Bit4 | R45 (R21) | Bit4 | R37 (R13) | Bit4 | R29 (R5) | Bit4 | R21 | Bit4 | R13 | Bit4 | R5
| Bit5 | R46 (R22) | Bit5 | R38 (R14) | Bit5 | R30 (R6) | Bit5 | R22 | Bit5 | R14 | Bit5 | R6
| Bit6 | R47 (R23) | Bit6 | R39 (R15) | Bit6 | R31 (R7) | Bit6 | R23 | Bit6 | R15 | Bit6 | R7
| Bit7 | R48 (R24) | Bit7 | R40 (R16) | Bit7 | R32 (R8) | Bit7 | R24 | Bit7 | R16 | Bit7 | R8
RLY → PC | 0x44 | 0x45 | 0x52 | 0x00 | DATA Data1: CS; DATA Data2: 0x56
Solenoid 24Ch
PC → SOL | ASCII Code
| Daeyoung | Electronics |  | Solenoid | DATA Data6: Vina
| D | E |  | S | DATA Data5: XOR; DATA Data6: V
| Header1 | Header2 | Size | Command | DATA Data1: DATA; DATA Data5: CheckSum; DATA Data6: Etx
| 0x44 | 0x45 | 0x06 | 0x53 | Data1 | Data2 | Data3 | Data4 | CS | 0x56
Array A (B)
| DATA1 | Chanel | DATA2 | Chanel | DATA3 | Chanel | DATA4 | Chanel
| Bit0 | S25 | Bit0 | S17 | Bit0 | S9 | Bit0 | S1
| Bit1 | S26 | Bit1 | S18 | Bit1 | S10 | Bit1 | S2
| Bit2 | S27 | Bit2 | S19 | Bit2 | S11 | Bit2 | S3
| Bit3 | S28 | Bit3 | S20 | Bit3 | S12 | Bit3 | S4
| Bit4 | S29 | Bit4 | S21 | Bit4 | S13 | Bit4 | S5
| Bit5 | S30 | Bit5 | S22 | Bit5 | S14 | Bit5 | S6
| Bit6 | S31 | Bit6 | S23 | Bit6 | S15 | Bit6 | S7
| Bit7 | S32 | Bit7 | S24 | Bit7 | S16 | Bit7 | S8
SOL → PC | 0x44 | 0x45 | 0x53 | 0x00 | DATA Data1: CS; DATA Data2: 0x56
Mux 48Ch ID1
PC → MUX | ASCII Code
| Daeyoung | Electronics |  | Mux | [7 empty] | Vina
| D | E |  | M | [6 empty] | XOR | V
| Header1 | Header2 | Size | Command | DATA Data1: DATA | CheckSum | Etx
| 0x44 | 0x45 | 0x08 | 0x4D | Data1 | Data2 | Data3 | Data4 | Data5 | Data6 | CS | 0x56
Array A
| DATA1 | Chanel | DATA2 | Chanel | DATA3 | Chanel | DATA4 | Chanel | DATA5 | Chanel | DATA6 | Chanel
| Bit0 | M41 | Bit0 | M33 | Bit0 | M25 | Bit0 | M17 | Bit0 | M9 | Bit0 | M1
| Bit1 | M42 | Bit1 | M34 | Bit1 | M26 | Bit1 | M18 | Bit1 | M10 | Bit1 | M2
| Bit2 | M43 | Bit2 | M35 | Bit2 | M27 | Bit2 | M19 | Bit2 | M11 | Bit2 | M3
| Bit3 | M44 | Bit3 | M36 | Bit3 | M28 | Bit3 | M20 | Bit3 | M12 | Bit3 | M4
| Bit4 | M45 | Bit4 | M37 | Bit4 | M29 | Bit4 | M21 | Bit4 | M13 | Bit4 | M5
| Bit5 | M46 | Bit5 | M38 | Bit5 | M30 | Bit5 | M22 | Bit5 | M14 | Bit5 | M6
| Bit6 | M47 | Bit6 | M39 | Bit6 | M31 | Bit6 | M23 | Bit6 | M15 | Bit6 | M7
| Bit7 | M48 | Bit7 | M40 | Bit7 | M32 | Bit7 | M24 | Bit7 | M16 | Bit7 | M8
MUX → PC | 0x44 | 0x45 | 0x4D | 0x00 | DATA Data1: CS; DATA Data2: 0x56
Mux 48Ch ID2
PC → MUX | ASCII Code
| Daeyoung | Electronics |  | MUX | [7 empty] | Vina
| D | E |  | m | [6 empty] | XOR | V
| Header1 | Header2 | Size | Command | DATA Data1: DATA | CheckSum | Etx
| 0x44 | 0x45 | 0x08 | 0x6D | Data1 | Data2 | Data3 | Data4 | Data5 | Data6 | CS | 0x56
Array B
| DATA1 | Chanel | DATA2 | Chanel | DATA3 | Chanel | DATA4 | Chanel | DATA5 | Chanel | DATA6 | Chanel
| Bit0 | m41 | Bit0 | m33 | Bit0 | m25 | Bit0 | m17 | Bit0 | m9 | Bit0 | m1
| Bit1 | m42 | Bit1 | m34 | Bit1 | m26 | Bit1 | m18 | Bit1 | m10 | Bit1 | m2
| Bit2 | m43 | Bit2 | m35 | Bit2 | m27 | Bit2 | m19 | Bit2 | m11 | Bit2 | m3
| Bit3 | m44 | Bit3 | m36 | Bit3 | m28 | Bit3 | m20 | Bit3 | m12 | Bit3 | m4
| Bit4 | m45 | Bit4 | m37 | Bit4 | m29 | Bit4 | m21 | Bit4 | m13 | Bit4 | m5
| Bit5 | m46 | Bit5 | m38 | Bit5 | m30 | Bit5 | m22 | Bit5 | m14 | Bit5 | m6
| Bit6 | m47 | Bit6 | m39 | Bit6 | m31 | Bit6 | m23 | Bit6 | m15 | Bit6 | m7
| Bit7 | m48 | Bit7 | m40 | Bit7 | m32 | Bit7 | m24 | Bit7 | m16 | Bit7 | m8
MUX → PC | 0x44 | 0x45 | 0x6D | 0x00 | DATA Data1: CS; DATA Data2: 0x56
LEVEL 32Ch
PC → LEV | 0x44 | 0x45 | 0x4C | 0x00 | DATA Data1: CS; DATA Data2: 0x56
LEV → PC | ASCII Code
| Daeyoung | Electronics |  | LEV | [11 empty] | Vina
| D | E |  | L | [8 empty] | XOR |  |  | V
| Header1 | Header2 | Size | Command | DATA Data1: DATA |  |  | CheckSum |  |  | Etx
| 0x44 | 0x45 | 0x0A | 0x4C | Data1 | Data2 | Data3 | Data4 | Data5 | Data6 | Data7 | Data8 | CS |  |  | 0x56
| Array B |  |  |  | DATA Data5: Array A
| DATA1 | Chanel | DATA2 | Chanel | DATA3 | Chanel | DATA4 | Chanel | DATA5 | Chanel | DATA6 | Chanel | DATA7 | Chanel | DATA8 | Chanel
| Bit0 | L25 | Bit0 | L17 | Bit0 | L9 | Bit0 | L1 | Bit0 | L25 | Bit0 | L17 | Bit0 | L9 | Bit0 | L1
| Bit1 | L26 | Bit1 | L18 | Bit1 | L10 | Bit1 | L2 | Bit1 | L26 | Bit1 | L18 | Bit1 | L10 | Bit1 | L2
| Bit2 | L27 | Bit2 | L19 | Bit2 | L11 | Bit2 | L3 | Bit2 | L27 | Bit2 | L19 | Bit2 | L11 | Bit2 | L3
| Bit3 | L28 | Bit3 | L20 | Bit3 | L12 | Bit3 | L4 | Bit3 | L28 | Bit3 | L20 | Bit3 | L12 | Bit3 | L4
| Bit4 | L29 | Bit4 | L21 | Bit4 | L13 | Bit4 | L5 | Bit4 | L29 | Bit4 | L21 | Bit4 | L13 | Bit4 | L5
| Bit5 | L30 | Bit5 | L22 | Bit5 | L14 | Bit5 | L6 | Bit5 | L30 | Bit5 | L22 | Bit5 | L14 | Bit5 | L6
| Bit6 | L31 | Bit6 | L23 | Bit6 | L15 | Bit6 | L7 | Bit6 | L31 | Bit6 | L23 | Bit6 | L15 | Bit6 | L7
| Bit7 | L32 | Bit7 | L24 | Bit7 | L16 | Bit7 | L8 | Bit7 | L32 | Bit7 | L24 | Bit7 | L16 | Bit7 | L8
Bit0 -> Low Level
Bit1 -> High Level
SYS OUTPUT
PC → SYS | ASCII Code
| Daeyoung | Electronics |  | OUT | DATA Data6: Vina
| D | E |  | O | DATA Data5: XOR; DATA Data6: V
| Header1 | Header2 | Size | Command | DATA Data1: DATA; DATA Data5: CheckSum; DATA Data6: Etx
| 0x44 | 0x45 | 0x06 | 0x4F | Data1 | Data2 | Data3 | Data4 | CS | 0x56
| DATA1 | Chanel | DATA2 | Chanel | DATA Data1: DATA3; DATA Data2: Chanel; DATA Data3: DATA4; DATA Data4: Chanel
| Bit0 | AC11 | Bit0 | BC11 | Bit0 | LPR | Bit0 | SUP | Solenoid Up
| Bit1 | AC0 | Bit1 | BC0 | Bit1 | LPY | Bit1 | SDN | Solenoid Dn
| Bit2 | AC22 | Bit2 | BC22 | Bit2 | LPG | Bit2 | SCUF/B | Solenoid Card Up Forward/Backward
| Bit3 | ADSC1 | Bit3 | BDSC1 | Bit3 | BZ | Bit3 | SCDF/B | Solenoid Card Dn Forward/Backward
| Bit4 | ADSC2 | Bit4 | BDSC2 | Bit4 | X | Bit4 | SLUF/B | Solenoid Lock Up Forward/Backward
| Bit5 | ASP1 | Bit5 | BSP1 | Bit5 | X | Bit5 | SLDF/B | Solenoid Lock Dn Forward/Backward
| Bit6 | ASP2 | Bit6 | BSP2 | Bit6 | X | Bit6 | SP1 | X
| Bit7 | ASP3 | Bit7 | BSP3 | Bit7 | X | Bit7 | SP2 | X
SYS → PC | 0x44 | 0x45 | 0x4F | 0x00 | DATA Data1: CS; DATA Data2: 0x56
SYS INPUT
PC → SYS | 0x44 | 0x45 | 0x49 | 0x00 | DATA Data1: CS; DATA Data2: 0x56
SYS → PC | ASCII Code
| Daeyoung | Electronics |  | IN | DATA Data6: Vina
| D | E |  | I | DATA Data5: XOR; DATA Data6: V
| Header1 | Header2 | Size | Command | DATA Data1: DATA; DATA Data5: CheckSum; DATA Data6: Etx
| 0x44 | 0x45 | 0x06 | 0x49 | Data1 | Data2 | Data3 | Data4 | CS | 0x56
| DATA1 | Chanel | DATA2 | Chanel | DATA Data1: DATA3; DATA Data2: Chanel; DATA Data3: DATA4; DATA Data4: Chanel
| Bit0 | SWUP | Bit0 | SUP | DATA Data1: Bit0; DATA Data2: MicA; DATA Data3: Bit0; DATA Data4: MicB
| Bit1 | SWDN | Bit1 | SDN | DATA Data1: Bit1; DATA Data2: MicA; DATA Data3: Bit1; DATA Data4: MicB
| Bit2 | SWBR | Bit2 | SBR | DATA Data1: Bit2; DATA Data2: MicA; DATA Data3: Bit2; DATA Data4: MicB
| Bit3 | SWBF | Bit3 | SBF | DATA Data1: Bit3; DATA Data2: MicA; DATA Data3: Bit3; DATA Data4: MicB
| Bit4 | SWTR | Bit4 | STR | DATA Data1: Bit4; DATA Data2: MicA; DATA Data3: Bit4; DATA Data4: MicB
| Bit5 | SWTF | Bit5 | STF | DATA Data1: Bit5; DATA Data2: MicA; DATA Data3: Bit5; DATA Data4: MicB
| Bit6 | SWEMG | Bit6 | SBL | DATA Data1: Bit6; DATA Data2: MicA; DATA Data3: Bit6; DATA Data4: MicB
| Bit7 | SWDOOR | Bit7 | STL | DATA Data1: Bit7; DATA Data2: MicA; DATA Data3: Bit7; DATA Data4: MicB
[6 empty] | 0~255 |  | 0~255
SYS GEN
GEN → PC | 0x44 | 0x45 | 0x47 | 0x00 | DATA Data1: CS; DATA Data2: 0x56
PC → GEN | ASCII Code
| Daeyoung | Electronics |  | GEN | DATA Data8: Vina
| D | E |  | G | DATA Data7: XOR; DATA Data8: V
| Header1 | Header2 | Size | Command | DATA Data1: DATA; DATA Data7: CheckSum; DATA Data8: Etx
| 0x44 | 0x45 | 0x14 | 0x47 | Data1 | Data2 | Data… | Data… | Data11 | Data12 | CS | 0x56
DATA1 ~ DATA3 : A1 GEN (Hex)
DATA4 ~ DATA6 : A2 GEN (Hex)
DATA7 ~ DATA9 : B1 GEN (Hex)
DATA10 ~ DATA12 : B2 GEN (Hex)
Ex1) 1,000Hz -> 0x00 03 E8
Ex2) 100,000Hz -> 0x01 86 A0
Ex3) 1,000,000Hz -> 0x0F 42 40
MOTOR RPM/DIRECTION
PC → LEV | 0x44 | 0x45 | 0x50 | 0x00 | DATA Data1: CS; DATA Data2: 0x56
LEV → PC | ASCII Code
| Daeyoung | Electronics |  | MOT | [17 empty] | Vina
| D | E |  | P | [16 empty] | XOR | V
| Header1 | Header2 | Size | Command | DATA Data1: DATA | [8 empty] | CheckSum | Etx
| 0x44 | 0x45 | 0x0A | 0x50 | Data1 | Data2 | Data3 | Data4 | Data5 | Data6 | Data7 | Data8 | Data9 | Data10 | Data11 | Data12 | Data13 | Data14 | Data15 | Data16 | CS | 0x56
[5 empty] | RPM A 1 |  |  |  | RPM A 2 |  |  |  | RPM B 1 |  |  |  | RPM B 2
Bit0 -> Low Level
Bit1 -> High Level
Array B
Array A
Array B
Array A
ID_1
ID_2

## Pinmap A (Mux & Relay)
Array A | [10 empty] | Array B
Pin No | chanel | Group | Pin Spec |  | Remark | Pin No | chanel | Group | Pin Spec | Remark | Pin No | chanel | Group | Pin Spec |  | Remark | Pin No | chanel | Group | Pin Spec | Remark
1 | 1 | Group A | + | - | MUX DMM연동 Chanel Setting (+ch / - ch) | 51 | 1 | Group A | C | Relay Input Switch Select | 1 | 49 (1) | Group G | + | - | MUX DMM연동 Chanel Setting (+ch / - ch) | 51 | 25 (1) | Group D | C | Relay Input Switch Select
2 | 2 |  | + | - |  | 52 |  |  | A |  | 2 | 50 (2) |  | + | - |  | 52 |  |  | A
3 | 3 |  | + | - |  | 53 | 2 |  | C |  | 3 | 51 (3) |  | + | - |  | 53 | 26 (2) |  | C
4 | 4 |  | + | - |  | 54 |  |  | A |  | 4 | 52 (4) |  | + | - |  | 54 |  |  | A
5 | 5 |  | + | - |  | 55 | 3 |  | C |  | 5 | 53 (5) |  | + | - |  | 55 | 27 (3) |  | C
6 | 6 |  | + | - |  | 56 |  |  | A |  | 6 | 54 (6) |  | + | - |  | 56 |  |  | A
7 | 7 |  | + | - |  | 57 | 4 |  | C |  | 7 | 55 (7) |  | + | - |  | 57 | 28 (4) |  | C
8 | 8 |  | + | - |  | 58 |  |  | A |  | 8 | 56 (8) |  | + | - |  | 58 |  |  | A
9 | 9 | Group B | + | - |  | 59 | 5 |  | C |  | 9 | 57 (9) | Group H | + | - |  | 59 | 29 (5) |  | C
10 | 10 |  | + | - |  | 60 |  |  | A |  | 10 | 58 (10) |  | + | - |  | 60 |  |  | A
11 | 11 |  | + | - |  | 61 | 6 |  | C |  | 11 | 59 (11) |  | + | - |  | 61 | 30 (6) |  | C
12 | 12 |  | + | - |  | 62 |  |  | A |  | 12 | 60 (12) |  | + | - |  | 62 |  |  | A
13 | 13 |  | + | - |  | 63 | 7 |  | C |  | 13 | 61 (13) |  | + | - |  | 63 | 31 (7) |  | C
14 | 14 |  | + | - |  | 64 |  |  | A |  | 14 | 62 (14) |  | + | - |  | 64 |  |  | A
15 | 15 |  | + | - |  | 65 | 8 |  | C |  | 15 | 63 (15) |  | + | - |  | 65 | 32 (8) |  | C
16 | 16 |  | + | - |  | 66 |  |  | A |  | 16 | 64 (16) |  | + | - |  | 66 |  |  | A
17 | 17 | Group C | + | - |  | 67 | 9 | Group B | C |  | 17 | 65 (17) | Group I | + | - |  | 67 | 33 (9) | Group E | C
18 | 18 |  | + | - |  | 68 |  |  | A |  | 18 | 66 (18) |  | + | - |  | 68 |  |  | A
19 | 19 |  | + | - |  | 69 | 10 |  | C |  | 19 | 67 (19) |  | + | - |  | 69 | 34 (10) |  | C
20 | 20 |  | + | - |  | 70 |  |  | A |  | 20 | 68 (20) |  | + | - |  | 70 |  |  | A
21 | 21 |  | + | - |  | 71 | 11 |  | C |  | 21 | 69 (21) |  | + | - |  | 71 | 35 (11) |  | C
22 | 22 |  | + | - |  | 72 |  |  | A |  | 22 | 70 (22) |  | + | - |  | 72 |  |  | A
23 | 23 |  | + | - |  | 73 | 12 |  | C |  | 23 | 71 (23) |  | + | - |  | 73 | 36 (12) |  | C
24 | 24 |  | + | - |  | 74 |  |  | A |  | 24 | 72 (24) |  | + | - |  | 74 |  |  | A
25 | 25 | Group D | + | - |  | 75 | 13 |  | C |  | 25 | 73 (25) | Group J | + | - |  | 75 | 37 (13) |  | C
26 | 26 |  | + | - |  | 76 |  |  | A |  | 26 | 74 (26) |  | + | - |  | 76 |  |  | A
27 | 27 |  | + | - |  | 77 | 14 |  | C |  | 27 | 75 (27) |  | + | - |  | 77 | 38 (14) |  | C
28 | 28 |  | + | - |  | 78 |  |  | A |  | 28 | 76 (28) |  | + | - |  | 78 |  |  | A
29 | 29 |  | + | - |  | 79 | 15 |  | C |  | 29 | 77 (29) |  | + | - |  | 79 | 39 (15) |  | C
30 | 30 |  | + | - |  | 80 |  |  | A |  | 30 | 78 (30) |  | + | - |  | 80 |  |  | A
31 | 31 |  | + | - |  | 81 | 16 |  | C |  | 31 | 79 (31) |  | + | - |  | 81 | 40 (16) |  | C
32 | 32 |  | + | - |  | 82 |  |  | A |  | 32 | 80 (32) |  | + | - |  | 82 |  |  | A
33 | 33 | Group E | + | - |  | 83 | 17 | Group C | C |  | 33 | 81 (33) | Group K | + | - |  | 83 | 41 (17) | Group F | C
34 | 34 |  | + | - |  | 84 |  |  | A |  | 34 | 82 (34) |  | + | - |  | 84 |  |  | A
35 | 35 |  | + | - |  | 85 | 18 |  | C |  | 35 | 83 (35) |  | + | - |  | 85 | 42 (18) |  | C
36 | 36 |  | + | - |  | 86 |  |  | A |  | 36 | 84 (36) |  | + | - |  | 86 |  |  | A
37 | 37 |  | + | - |  | 87 | 19 |  | C |  | 37 | 85 (37) |  | + | - |  | 87 | 43 (19) |  | C
38 | 38 |  | + | - |  | 88 |  |  | A |  | 38 | 86 (38) |  | + | - |  | 88 |  |  | A
39 | 39 |  | + | - |  | 89 | 20 |  | C |  | 39 | 87 (39) |  | + | - |  | 89 | 44 (20) |  | C
40 | 40 |  | + | - |  | 90 |  |  | A |  | 40 | 88 (40) |  | + | - |  | 90 |  |  | A
41 | 41 | Group F | + | - |  | 91 | 21 |  | C |  | 41 | 89 (41) | Group L | + | - |  | 91 | 45 (21) |  | C
42 | 42 |  | + | - |  | 92 |  |  | A |  | 42 | 90 (42) |  | + | - |  | 92 |  |  | A
43 | 43 |  | + | - |  | 93 | 22 |  | C |  | 43 | 91 (43) |  | + | - |  | 93 | 46 (22) |  | C
44 | 44 |  | + | - |  | 94 |  |  | A |  | 44 | 92 (44) |  | + | - |  | 94 |  |  | A
45 | 45 |  | + | - |  | 95 | 23 |  | C |  | 45 | 93 (45) |  | + | - |  | 95 | 47 (23) |  | C
46 | 46 |  | + | - |  | 96 |  |  | A |  | 46 | 94 (46) |  | + | - |  | 96 |  |  | A
47 | 47 |  | + | - |  | 97 | 24 |  | C |  | 47 | 95 (47) |  | + | - |  | 97 | 48 (24) |  | C
48 | 48 |  | + | - |  | 98 |  |  | A |  | 48 | 96 (48) |  | + | - |  | 98 |  |  | A
49 | +5V | UUT Power |  |  | SMPS (A) | 99 | GND | UUT Power |  | SMPS (A) | 49 | +5V | UUT Power |  |  | SMPS (B) | 99 | GND | UUT Power |  | SMPS (B)
50 | [5 empty] | 100 |  |  |  |  | 50 | [5 empty] | 100
8

## Pinmap B(Level 48Ch)
Array A | [10 empty] | Array B
Pin No | Chanel | Group | Pin Spec | Remark | Pin No | Chanel | Group | Pin Spec | Remark |  | Pin No | Chanel | Group | Pin Spec | Remark | Pin No | Chanel | Group | Pin Spec | Remark
1 | LEV-1 | Group A DC Level | + | LEVEL DC Level 8ch AC Level 8Ch | 51 | 1 | UUT COM1 | VCC1 | Main PBA | 9600 | 1 | LEV-25 (1) | Group D DC Level | + | LEVEL DC Level 8ch AC Level 8Ch | 51 | 2 (1) | UUT COM2 | VCC1 | Main PBA
2 |  |  | - |  | 52 |  |  | Tx1 |  | Even | 2 |  |  | - |  | 52 |  |  | Tx1
3 | LEV-2 |  | + |  | 53 |  |  | Rx1 |  | 8 | 3 | LEV-26 (2) |  | + |  | 53 |  |  | Rx1
4 |  |  | - |  | 54 |  |  | GND1 |  | 1 | 4 |  |  | - |  | 54 |  |  | GND1
5 | LEV-3 |  | + |  | 55 | 3 | UUT COM3 | VCC2 | Inv PBA | 9600 | 5 | LEV-27 (3) |  | + |  | 55 | 4 (2) | UUT COM4 | VCC2 | Inv PBA
6 |  |  | - |  | 56 |  |  | Tx2 |  | None | 6 |  |  | - |  | 56 |  |  | Tx2
7 | LEV-4 |  | + |  | 57 |  |  | Rx2 |  | 8 | 7 | LEV-28 (4) |  | + |  | 57 |  |  | Rx2
8 |  |  | - |  | 58 |  |  | GND2 |  | 1 | 8 |  |  | - |  | 58 |  |  | GND2
9 | LEV-5 |  | + |  | 59 | [5 empty] | 9 | LEV-29 (5) |  | + |  | 59
10 |  |  | - |  | 60 | [5 empty] | 10 |  |  | - |  | 60
11 | LEV-6 |  | + |  | 61 | 1 | Frequency1 | VCC | Generator (10 ~ 1Mhz) |  | 11 | LEV-30 (6) |  | + |  | 61 | 2 | Frequency2 | VCC | Generator (10 ~ 1Mhz)
12 |  |  | - |  | 62 |  |  | OUT1 |  |  | 12 |  |  | - |  | 62 |  |  | OUT1
13 | LEV-7 |  | + |  | 63 |  |  | OUT2 |  |  | 13 | LEV-31 (7) |  | + |  | 63 |  |  | OUT2
14 |  |  | - |  | 64 |  |  | GND |  |  | 14 |  |  | - |  | 64 |  |  | GND
15 | LEV-8 |  | + |  | 65 | 1 | Water Level1 | OUT1 | Load Connection |  | 15 | LEV-32 (8) |  | + |  | 65 | 2 | Water Level2 | OUT1 | Load Connection
16 |  |  | - |  | 66 |  |  | GND |  |  | 16 |  |  | - |  | 66 |  |  | GND
17 | LEV-9 | Group B AC Level | L |  | 67 |  |  | OUT2 |  |  | 17 | LEV-33 (9) | Group E AC Level | L |  | 67 |  |  | OUT2
18 |  |  | N |  | 68 | 1 | UUT Power | 12V | SMPS (A) |  | 18 |  |  | N |  | 68 | 4 | Water Level4 | OUT1
19 | LEV-10 |  | L |  | 69 |  |  | GND |  |  | 19 | LEV-34 (10) |  | L |  | 69 |  |  | GND
20 |  |  | N |  | 70 |  |  | 5V |  |  | 20 |  |  | N |  | 70 |  |  | OUT2
21 | LEV-11 |  | L |  | 71 | 1 | Microphone | SIG+ | Buzzer Sensor |  | 21 | LEV-35 (11) |  | L |  | 71 |  |  |  | Spare
22 |  |  | N |  | 72 |  |  | SIG- |  |  | 22 |  |  | N |  | 72
23 | LEV-12 |  | L |  | 73 |  |  |  | Spare |  | 23 | LEV-36 (12) |  | L |  | 73
24 |  |  | N |  | 74 | [5 empty] | 24 |  |  | N |  | 74
25 | LEV-13 |  | L |  | 75 | [5 empty] | 25 | LEV-37 (13) |  | L |  | 75
26 |  |  | N |  | 76 | [5 empty] | 26 |  |  | N |  | 76
27 | LEV-14 |  | L |  | 77 | [5 empty] | 27 | LEV-38 (14) |  | L |  | 77
28 |  |  | N |  | 78 | [5 empty] | 28 |  |  | N |  | 78
29 | LEV-15 |  | L |  | 79 | [5 empty] | 29 | LEV-39 (15) |  | L |  | 79
30 |  |  | N |  | 80 | [5 empty] | 30 |  |  | N |  | 80
31 | LEV-16 |  | L |  | 81 | [5 empty] | 31 | LEV-40 (16) |  | L |  | 81
32 |  |  | N |  | 82 | [5 empty] | 32 |  |  | N |  | 82
33 | LEV-17 | Group C AC Level Option | L | Spare | 83 | [5 empty] | 33 | LEV-41 (17) | Group F AC Level Option | L | Spare | 83
34 |  |  | N |  | 84 | [5 empty] | 34 |  |  | N |  | 84
35 | LEV-18 |  | L |  | 85 | [5 empty] | 35 | LEV-42 (18) |  | L |  | 85
36 |  |  | N |  | 86 | [5 empty] | 36 |  |  | N |  | 86
37 | LEV-19 |  | L |  | 87 | [5 empty] | 37 | LEV-43 (19) |  | L |  | 87
38 |  |  | N |  | 88 | [5 empty] | 38 |  |  | N |  | 88
39 | LEV-20 |  | L |  | 89 | [5 empty] | 39 | LEV-44 (20) |  | L |  | 89
40 |  |  | N |  | 90 | [5 empty] | 40 |  |  | N |  | 90
41 | LEV-21 |  | L |  | 91 | [5 empty] | 41 | LEV-45 (21) |  | L |  | 91
42 |  |  | N |  | 92 | [5 empty] | 42 |  |  | N |  | 92
43 | LEV-22 |  | L |  | 93 | [5 empty] | 43 | LEV-46 (22) |  | L |  | 93
44 |  |  | N |  | 94 | [5 empty] | 44 |  |  | N |  | 94
45 | LEV-23 |  | L |  | 95 | [5 empty] | 45 | LEV-47 (23) |  | L |  | 95
46 |  |  | N |  | 96 | [5 empty] | 46 |  |  | N |  | 96
47 | LEV-24 |  | L |  | 97 | [5 empty] | 47 | LEV-48 (24) |  | L |  | 97
48 |  |  | N |  | 98 | [5 empty] | 48 |  |  | N |  | 98
49 | +12V | UUT Power |  | SMPS (A) | 99 | GND | UUT Power |  | SMPS (A) |  | 49 | +12V | UUT Power |  | SMPS (B) | 99 | GND | UUT Power |  | SMPS (B)
50 |  |  |  |  | 100 | [5 empty] | 50 |  |  |  |  | 100

## Pinmap C(Power & Load)
Array A | [9 empty] | Array A
Pin No | Pin Ch | Group | Pin Spec | Remark | Pin No | Pin Ch | Group | Pin Spec | Remark | Pin No | Pin Ch | Group | Pin Spec | Remark | Pin No | Pin Ch | Group | Pin Spec | Remark
1 | N | AC220V |  | AC Power In | 51 | DD-U | DD Motor |  | WM Load1 | 1 | N | AC220V |  | AC Power In | 51 | DD-U | DD Motor |  | WM Load4
2 |  |  |  |  | 52 |  |  |  |  | 2 |  |  |  |  | 52
3 |  |  |  |  | 53 |  |  |  |  | 3 |  |  |  |  | 53
4 |  |  |  |  | 54 |  |  |  |  | 4 |  |  |  |  | 54
5 | N | AC110V |  |  | 55 | DD-V |  |  |  | 5 | N | AC110V |  |  | 55 | DD-V
6 |  |  |  |  | 56 |  |  |  |  | 6 |  |  |  |  | 56
7 |  |  |  |  | 57 |  |  |  |  | 7 |  |  |  |  | 57
8 |  |  |  |  | 58 |  |  |  |  | 8 |  |  |  |  | 58
9 | L | AC COM |  |  | 59 | DD-W |  |  |  | 9 | L | AC COM |  |  | 59 | DD-W
10 |  |  |  |  | 60 |  |  |  |  | 10 |  |  |  |  | 60
11 |  |  |  |  | 61 |  |  |  |  | 11 |  |  |  |  | 61
12 |  |  |  |  | 62 |  |  |  |  | 12 |  |  |  |  | 62
13 |  |  |  | Spare | 63 | Fan-U | Fan Motor1 |  | WM Load2 | 13 |  |  |  | Spare | 63 | Fan-U | Fan Motor2 |  | WM Load5
14 |  |  |  |  | 64 |  |  |  |  | 14 |  |  |  |  | 64
15 |  |  |  |  | 65 | Fan-V |  |  |  | 15 |  |  |  |  | 65 | Fan-V
16 |  |  |  |  | 66 |  |  |  |  | 16 |  |  |  |  | 66
17 |  |  |  |  | 67 | Fan-W |  |  |  | 17 |  |  |  |  | 67 | Fan-W
18 |  |  |  |  | 68 |  |  |  |  | 18 |  |  |  |  | 68
19 |  |  |  |  | 69 | Pump-U | Pump Motor1 |  | WM Load3 | 19 |  |  |  |  | 69 | Pump-U | Pump Motor2 |  | WM Load6
20 |  |  |  |  | 70 |  |  |  |  | 20 |  |  |  |  | 70
21 |  |  |  |  | 71 | Pump-V |  |  |  | 21 |  |  |  |  | 71 | Pump-V
22 |  |  |  |  | 72 |  |  |  |  | 22 |  |  |  |  | 72
23 |  |  |  |  | 73 | Pump-W |  |  |  | 23 |  |  |  |  | 73 | Pump-W
24 |  |  |  |  | 74 |  |  |  |  | 24 |  |  |  |  | 74
25 |  |  |  |  | 75 |  |  |  | Spare | 25 |  |  |  |  | 75 |  |  |  | Spare
26 |  |  |  |  | 76 |  |  |  |  | 26 |  |  |  |  | 76
27 |  |  |  |  | 77 |  |  |  |  | 27 |  |  |  |  | 77
28 |  |  |  |  | 78 |  |  |  |  | 28 |  |  |  |  | 78
29 |  |  |  |  | 79 |  |  |  |  | 29 |  |  |  |  | 79
30 |  |  |  |  | 80 |  |  |  |  | 30 |  |  |  |  | 80
31 |  |  |  |  | 81 |  |  |  |  | 31 |  |  |  |  | 81
32 |  |  |  |  | 82 |  |  |  |  | 32 |  |  |  |  | 82
33 |  |  |  |  | 83 |  |  |  |  | 33 |  |  |  |  | 83
34 |  |  |  |  | 84 |  |  |  |  | 34 |  |  |  |  | 84
35 |  |  |  |  | 85 |  |  |  |  | 35 |  |  |  |  | 85
36 |  |  |  |  | 86 |  |  |  |  | 36 |  |  |  |  | 86
37 |  |  |  |  | 87 |  |  |  |  | 37 |  |  |  |  | 87
38 |  |  |  |  | 88 |  |  |  |  | 38 |  |  |  |  | 88
39 |  |  |  |  | 89 |  |  |  |  | 39 |  |  |  |  | 89
40 |  |  |  |  | 90 |  |  |  |  | 40 |  |  |  |  | 90
41 |  |  |  |  | 91 |  |  |  |  | 41 |  |  |  |  | 91
42 |  |  |  |  | 92 |  |  |  |  | 42 |  |  |  |  | 92
43 |  |  |  |  | 93 |  |  |  |  | 43 |  |  |  |  | 93
44 |  |  |  |  | 94 |  |  |  |  | 44 |  |  |  |  | 94
45 |  |  |  |  | 95 |  |  |  |  | 45 |  |  |  |  | 95
46 |  |  |  |  | 96 |  |  |  |  | 46 |  |  |  |  | 96
47 |  |  |  |  | 97 | DIS1 | Discharge | + | 10W/50Ω | 47 |  |  |  |  | 97 | DIS2 | Discharge | + | 10W/50Ω
48 |  |  |  |  | 98 |  |  | - |  | 48 |  |  |  |  | 98 |  |  | -
49 |  |  |  |  | 99 | DIS3 |  | + |  | 49 |  |  |  |  | 99 | DIS4 |  | +
50 |  |  |  |  | 100 |  |  | - |  | 50 |  |  |  |  | 100 |  |  | -

## Command
MUX | RELAY | LEVEL | LOAD | DISCHARGE | Comunication | ETC
RES | RLY | STL | LOD | DIS | URD | END
FRQ |  | EDL |  |  | UTX | CAL
DCV |  | LEC |  |  | UTX | PCB
ACV |  | LCC |  |  | UTN | DLY
DOD |  | LSQ |  |  | UCN | GEN
[5 empty] | UPM | PWR
[5 empty] | UCP | MAK
MSG